## Presupuesto
LISTA DE MATERIALES | CANTIDAD | PRECIO | PRECIO TOTAL
Tableros y fondos
Melamina Blanco Arena (15mm; 2780x1830mm) | 4 | 600 | 2400
Melamina Madera Roble (15mm; 2780x1830mm) | 2 | 700 | 1400
Trupan Tapa fondo (3mm; 2440x1220mm) | 2 | 300 | 600
Cantos y acabados
Tapacanto pvc (1mm) | 30 | 0.5 | 15
Perfiles de aluminio
Perfil Gola J (3m) | 1 | 90 | 90
Perfil Gola C (3m) | 1 | 90 | 90
Perfil Marco Vitrina (6m) | 1 | 300 | 300
Perfil Led (6m) | 1 | 120 | 120
Elementos de fijacion
Tornillos para estructura (4x50mm o 1 1/2'' o 2'' 1 docena) | 1 | 40 | 40
Tornillos para herrajes (3.5x15mm o 5/8'' 1 docena) | 1 | 40 | 40
Tornillos para cajones (4x30mm 1 docena) | 2 | 40 | 80
Herrajes y Accesorios
Bisagras cangrejo | 22 | 15 | 330
Pistons a Gas (80 N) | 4 | 35 | 140
Pulsador Push | 7 | 10 | 70
Riel telescopia cierre lento 35cm (1 par) | 2 | 40 | 80
Riel Telescopica cierre lento 55cm (1 par) | 2 | 50 | 100
Riel Telescopica cierre lento 50cm (1 par) | 1 | 60 | 60
Tubo de colgar (71 cm) | 1 | 50 | 50
Enchufe (doble) | 1 | 25 | 25
Tomacorriente (triple) | 1 | 50 | 50
Lampara led de pared | 1 | 50 | 50
Consumibles de armado
Tapa tornillso adhesivos (1 docena) | 5 | 10 | 50
Pegamento de contacto (1 tubo) | 1 | 35 | 35
Tira Luces led (m) | 6 | 5 | 30
Cable de parlante para led (m) | 12 | 5 | 60
Vidrios
Vidrio bronce (4 o 5 mm; hoja) | 1 | 300 | 300
Otros gastos
Transporte | 2 | 50 | 100
Contramaestro | 2 | 150 | 300
Gaseosas | 2 | 20 | 40
Alimentos | 4 | 20 | 80
Herramientas | 1 | 500 | 500
6605

## Precio Melamina Trupan
| BERNEK 69707359 Ventas 69745353 Tecnico (Luis) | PLACA CENTRO 76538609 Ventas 69713720 Ferreteria | SCHWARTZ VRENA 62130000 Ventas | MAD CENTER | MOYATEC 57053550 Ventas | Synergy 69252501 Ventas (Hugo Maydana) | GAMELI (Internet) 69705967 Ventas
Melamina
Melamina Normal 15mm | 720 (275x185) | 590 (260x183) 560 (260x183) Blanco Bernek | 609(275x185) /Subio a 660 | 721 (244x215) (Texturizado) 793 (Synchro) | 610 | 667 (275x184x15) / 688
Melamina Normal 18mm |  | 700 (260x183) | 810(275x185) |  |  | 793 (275x185x18)
Melamina Tipo Quarzo 18mm |  |  | 719(275x186) /Subio a 777
Tapa fondo | 240 (275x185x3) |  | 80 (244x122x2.5) |  |  | 138 (244x185x2.8mm)
Servicio Tapacanto | 3 (0.6mm) | 2.8 3.5 | 2.7 | 3 | 2.8 (4mmx22mm) 3 (6mmx22mm) | 2.5 (0.5mm)
Servicio corte 45 | 5 |  |  |  | 2
Servicio perforacion | 1
Servicio Tapacanto manual |  |  |  |  | 2
Servicio enchapado doble | Preguntar precio |  |  |  | 6.50-7
Otras considereciones | 5mm Reborde 5mm Grosor cierra | 5mm Reborde 5mm Grosor cierra | 5mm Reborde 5mm Grosor sierra | 5mm Reborde 5mm Grosor cierra | 5mm Reborde 5mm Grosor cierra
Tipos de trabajo | Realizan cortes rectos, cortes 45, perforaciones bisagras, perfilados, cortes en L, ranurados. | Realizan cortes rectos y L. | Realizan cortes rectos | Realizan cortes rectos, perfilados | Realizan cortes rectos, cortes 45, perforaciones bisagras, perfilados, cortes en L, ranurados.
Herramientas
Medición y marcado
1 Cinta métrica de buena calidad (5 m o 8 m) | - | - | - | - | - |  | 80 | Fluroecente y doble cara
1 Escuadra de carpintero con nivel de burbuja de 7 pulgadas | [6 empty] | 120
1 Regla metálica de 60 cm o 1 m | - | - | - | - | - |  | -
1 Nivel de burbuja (30 cm)
Nivel láser (muy recomendable para instalaciones)
1 Lápiz de carpintero o portaminas de punta fina | - | - | - | - | - |  | 60
5 Marcador carpintero (negro, rojo, azul, verde, blanco) | [6 empty] | 40
1 Punzon automatico (Marcador de agujeros) | [6 empty] | 45
1 Gramil carpintero | - | - | - | - | -
1 Tijera | - | - | - | - | -
1 Estilete | - | - | - | - | -
1 Formon
1 Pulsera magnetica de tornillos (recomendado) | [6 empty] | 80
1 bernier o calibrador
1 caution
1 pomada + estaño
Perforación
1 Taladro + Atornillador inalámbrico | - | - | - | - | -
1 kit atornillador con accesorios |  | 365 (marca Total 8v)
1 broca para madera o metal de 3mm | [6 empty] | 30 (10 brocas)
1 Broca escalonada de 95mm (para agujeros ocultos) | [6 empty] | 50
1 Brocas Brad Point (de punta centradora)
1 Broca Forstner de 35 mm (para bisagras cazoleta Nro 26/2.6 cm) | [6 empty] | 50
1 Avellanador con tope de 8mm | - | - | - | - | -
1 tope de profundidad para broca | [6 empty] | 55
1 Alicate tapa tornillo 8mm (compatible para 3.5 y 4 mm) | [6 empty] | 115 | Perguntar hay dos precios 115 y 130
1 Extension felxible de 30 cm (chicotillo curvo) | - | - | - | - | -
Guías y plantillas
1 Plantilla para perforaciones tipo Confirmat
1 Plantilla para minifix
1 Plantilla para tarugos
1 Plantilla para bisagras de 35 mm
1 Guía para perforar a 30/45/90° (tipo kreg) | [6 empty] | 175 | Perfora a 15grados. Se usan tornillos comunes? Cuales es mejor el de 390 o 120
1 Guía para instalar correderas
1 Plantilla para tiradores
1 Kit de Plantilla para rieles de cajon | [6 empty] | 395
1 Kit de plantilla para montaje de puertas de armario | [6 empty] | 490 | 135, 160 Opcional, cual es mejor. El de 490 ya contiene todo lo anterior
1 Guia de bisagra congrejo, cazoleta | [6 empty] | 40
1 Regla escuadra en T de angulo ajustable (recomendado) | [6 empty] | 270 | Recomendado
Prensas
4 prensas rápidas de 60 cm |  | 50
2 prensas tipo F |  | 40
2 Prensas de esquina de 90° | [6 empty] | 75 y 80 (modelo abierto y cerrado) | Preguntar si el lo mismo que presen esquina
2 Prensas tipo C |  | 100 |  |  |  |  | 115 (un par)
1 Correas de apriete para muebles grandes
1 par de abrazaderas de fijacion de cajon | [6 empty] | 295 (un par) | Preguntar cual me sirve
1 par de sujetador para frente de cajon | [6 empty] | 235 (un par)
Ensamblado
1 Martillo de goma blanca | - | - | - | - | -
1 Destornillador Manual + accesorios | - | - | - | - | -
1 Juego de puntas PH, PZ y Torx (Punta estrella, punta cruz, 6 puntas)
1 Kit llaves Allen | - | - | - | - | -
1 Llave de matraca pequeña (para espacios espacios pequeños)
Cortes perfectos
Sierra circular
Disco especial para melamina (60–80 dientes)
Riel guía para la sierra
Banco de corte
Aspiradora para polvo
Acabado tapacantos
1 Plancha para canto (si usas canto termofusible)
1 Cortador de canto
1 Lima fina
1 Taco de canto
1 Rodillo para presionar el canto
Accesorios alineacion
1 Kit cuñas plásticas
1 Kit separadores de 2 /3/4 mm
1 Bloques de referencia
1 Kit Calzas niveladoras
1 Kit topes de montaje
Consumibles
1 Cola PVA para madera 600ml (clefa) | - | - | - | - | -
1 Cinta de enmascarar (cinta masquin)
1 Alcohol isopropílico 1lt
1 Paño de microfibra
1 Lubricante seco de silicona (auto) | - | - | - | - | -
1 Kit marcadores reparadores de melamina | [6 empty] | 85
1 Lija de agua nro 150
1 bolsa de Palitos de helado
100 Tornillos 3.5x50mm (melamina 15mm, union por lados )
100 Tornillos 3.5x25mm (melamina 15mm, union por cara)
100 Tornillos 3.5x15mm (melamina 15mm, bisagras y correderas)
100 Tornillos 4.0x50mm (melamina 18mm)
100 Tornillos 4.0x25mm (melamina 18mm)
100 Tornillos 8.0x3.0x25 para agujeros ocultos (sistema kreg) | [6 empty] | 30
50 Soportes de repisa (ver broca de 4mm)
Zapateros
Bisagra zapatero metal
Bisagra zapatero plastico
Broca de 18 mm

## Sheet2
Medición y marcado
1 Escuadra de carpintero con nivel de burbuja de 7 pulgadas
1 Nivel de burbuja (60 cm)
5 Marcador carpintero (negro, rojo, azul, verde, blanco)
1 Punzon automatico (Marcador de agujeros)
1 Formon
1 Pulsera magnetica de tornillos (recomendado)
Perforación
1 kit atornillador con accesorios
1 Juego de brocas para madera (3mm requerido)
1 Broca escalonada de 95mm (para agujeros ocultos)
1 Broca Forstner de 35 mm (para bisagras cazoleta Nro 26/2.6 cm)
1 tope de profundidad para broca
1 Alicate tapa tornillo 8mm (compatible para 3.5 y 4 mm)
Guías y plantillas
1 Plantilla para bisagras de 35 mm
1 Guía para perforar a 30/45/90° (tipo kreg)
1 Guía para instalar correderas
1 Kit de Plantilla para rieles de cajon
1 Kit de plantilla para montaje de puertas de armario
1 Regla escuadra en T de angulo ajustable (recomendado)
Prensas
4 prensas rápidas de 60 cm
2 prensas tipo F
2 Prensas de esquina de 90°
2 Prensas tipo C
1 par de abrazaderas de fijacion de cajon
1 par de sujetador para frente de cajon
Acabado tapacantos
1 Cortador de canto
1 Lima fina
1 Taco de canto
1 Rodillo para presionar el canto
Accesorios alineacion
1 Kit separadores de 2 /3/4 mm
1 Kit Calzas niveladoras
Consumibles
1 Cinta de enmascarar (cinta masquin)
1 Alcohol isopropílico 1lt
1 Paño de microfibra
1 Kit marcadores reparadores de melamina
1 Lija de agua nro 150
1 bolsa de Palitos de helado
100 Tornillos 3.5x50mm (melamina 15mm, union por lados )
100 Tornillos 3.5x25mm (melamina 15mm, union por cara)
100 Tornillos 3.5x15mm (melamina 15mm, bisagras y correderas)
100 Tornillos 8.0x3.0x25 para agujeros ocultos (sistema kreg)